## new
|  |  |  | +ve upwards | +ve towards aft |  | Moments
Part | No. | Unit mass (g) | X (mm) | Y (mm) | Z (mm) | Total mass (g) | X (g*mm) | Y (g*mm) | Z (g*mm)
Motor hor. | 2 | 66 | 0 | 36.5 | -66.5 | 132 | 0 | 4818 | -8778
Motor hor. Bracket | 2 | 24 | 0 | 36.5 | -66.5 | 48 | 0 | 1752 | -3192
Motor ver. | 2 | 66 | 0 | 37 | -150 | 132 | 0 | 4884 | -19800
Motor ver. Bracket | 2 | 24 | 0 | 37 | -150 | 48 | 0 | 1776 | -7200
Side longitudinal | 2 | 39 | 0 | 36.5 | -136 | 78 | 0 | 2847 | -10608
Sled | 2 | 69 | 0 | -58.6 | -147 | 138 | 0 | -8086.8 | -20286
Transverse clip stiffener aft | 1 | 38 | 0 | -56.5 | -67 | 38 | 0 | -2147 | -2546
Socket bracket aft | 1 | 98 | 0 | -8 | -67 | 98 | 0 | -784 | -6566
Transverse clip stiffener fwd | 1 | 38 | 0 | -56.5 | -203.5 | 38 | 0 | -2147 | -7733
Socket bracket fwd | 1 | 98 | 0 | -8 | -203.5 | 98 | 0 | -784 | -19943
Double socket pipe | 1 | 349 | 0 | 36.5 | -236 | 349 | 0 | 12738.5 | -82364
Hull pipe | 1 | 429 | 0 | 36.5 | -116.5 | 429 | 0 | 15658.5 | -49978.5
Plug fwd with plexi | 1 | 89 | 0 | 36.5 | -285 | 89 | 0 | 3248.5 | -25365
Frame mount fwd | 4 | 1 | 0 | 36.5 | -291 | 4 | 0 | 146 | -1164
Aft plug with transducer and connectors | 1 | 370 | 0 | 36.5 | -5 | 370 | 0 | 13505 | -1850
Frame mount aft top bottom | 2 | 1 | 0 | 36.5 | -3 | 2 | 0 | 73 | -6
Frame mount aft side | 1 | 1 | -80.4 | 36.5 | -3 | 1 | -80.4 | 36.5 | -3
PCB with relays | 1 | 176 | 0 | 58.7 | -197.5 | 176 | 0 | 10331.2 | -34760
Camera | 1 | 68 | 0 | 36.5 | -288 | 68 | 0 | 2482 | -19584
Arduino shelf with arduino, hub, ESCs, range extender | 1 | 235 | 0 | 10.75 | -192.5 | 235 | 0 | 2526.25 | -45237.5
Common GND VDD | 2 | 37 | -67.5 | 30.5 | -250 | 74 | -4995 | 2257 | -18500
Longitudinal | 4 | 28 | 0 | 0 | -150 | 112 | 0 | 0 | -16800
Transverse aft | 4 | 7 | 0 | 0 | -31 | 28 | 0 | 0 | -868
Transverse fwd | 4 | 7 | 0 | 0 | -294 | 28 | 0 | 0 | -8232
Ballast bar | 5 | 169 | 0 | -49.5 | -170 | 845 | 0 | -41827.5 | -143650
Ballast bar fwd | 1 | 55 | 0 | -40.8 | -272 | 55 | 0 | -2244 | -14960
[6 empty] | 3713 | -5075.4 | 23303.15 | -555014
Displacement volume (mm^3) - from CAD (pipe only) | 3422353.386
Displacement (kg) | 3.4224
Mass (kg) | 3.713
Mass margin (kg) | -0.29065
LCG (mm) | -149.4786
VCG (mm) | 6.2761
LCB (mm) | -150
VCB (mm) | 36.5
Myy (kg mm) - assuming mass=displacement | -0.60639
theta (deg, +ve bow down) | 0.1611